## List1
TROŠKOVNIK Predmet nabave: Oprema za Snoezelin sobu
RB | OPIS | Jed. | Količ. | Jed.cijena (bez PDV-a) | Ukupna cijena (bez PDV-a) | Ukupna cijena
1 | 2 | 3 | 4 | 5 | 6 | 7
1 | Velika, robusna ljuljačka u obliku platforme koja omogućuje zajedničko korištenje korisnika i terapeuta. U kontrastnom žuto-crnom dizajnu koji omogućava lakše korištenje za osobe s oštećenjem vida. Dimenzije: 100 x 100 cm. Nosivost: 150 kg. | kom | 2
2 | Velika, robusna ljuljačka u obliku platforme koja omogućuje zajedničko korištenje korisnika i terapeuta. U kontrastnom žuto-crnom dizajnu koji omogućava lakše korištenje za osobe s oštećenjem vida. Dimenzije: 75 x 75 cm. Nosivost: 150 kg. | kom | 1
3 | Nosač za ljuljačke za spuštene stropove. Izrada po mjeri. TUV certificirano ili ekvivalent. Za prihvat sidrišta za ljuljačke. Prilagođeno spuštenim stropovima do 70 cm udaljenosti od betonske ploče. Prilikom nuđenja dostaviti certifikate i nacrte nosača. | set | 1
4 | Set za sidrenje ljuljačke Sadrži nosač, sigurnosni pojas za hvat ljuljačke, rotacijsku spojnicu te sigurnosno uže za sidrište. Dimenzije nosača: min. 35 x 20 cm. Nosivost: min. 200 kg, | set | 1
5 | Samostojeća konstrukcija za ljuljačke - Nosiva samostojeća metalna greda sa potpornim sidrištima za bočne zidove. Izrađena po mjeri i specifikaciji kupca. Uključuje nosive vertikale. Čelični profil min. 10 x 10 cm. Duljina: do 600 cm. Broj prihvata za ljuljačke: minimalno 8. | kom | 1
6 | Set optička vlakna i izvor svjetlosti: -100 kom optičkih vlakna dužine min. 1.5m - izvor svjetlosti za optička vlakna | set | 1
7 | Zavjesa od optičkih vlakana prilagođena montaži na zid, iznad vrata ili prozora. Dimenzije: min. 100x200 cm | kom | 1
8 | Izvor svjetlosti Za napajanje snopa optičkih vlakana. Uključuje daljinski upravljač za izmjenu boja. Snage 16 vati Maksimalne dimenzije 25x13x7 cm | kom | 1
9 | Audiovizualni snoezelen panel Uključuje bežični senzor za trampoline koji precizno detektira skokve djeteta i daje odgovarajući vizualni signal na svaki skok. Dio interaktivnog sustava, bežično uparen s ostalim audiovizualnim detektorima. Uključuje mobilnu aplikaciju na hrvatskom jeziku za fino podešavanje svih funkcija. Dimenzija 120x30cm detektira glasnoću i visinu zvuka te uključuje minimalno 7 interaktivnih igara koje reagiraju na zvuk i/ili senzor trampolina (reakcija, refleks, razliike, ritmički obrazac, snoezelen, fonetika. Dimenzije: 1200x300 mm Bežične mreže: Wi-Fi, Bluetooth Materijali: Aluminij, ekstrudirani akril, plastika | kom | 1
10 | LED projektor s promjenom boje za korištenje sa zrcalnom kuglom. | kom | 1
11 | Vrećasta fotelja - crna Materijal: sintetički materijali Dimenzije: Visina: cca 90 cm Promjer: cca 75 cm | kom | 1
12 | Rotacijska spojka s dva čelična karabinera. Pogodna za 45kN opterećenja Za upotrebu sa terapijskim ljuljačkama | kom | 2
13 | Mekane podne obloge crno - siva kombinacija boja Meke neklizajuće podne obloge - tatami Dimenzije minimalno: 100x100x2cm Gustoća minimalno: 100kg/m3 | kom | 20
14 | Obloge za senzorne tube - tapecirano produljeno sjedište dimenzija 285x80x35cm. Moguće odstupanje +/-5% - meke zidne obloge minimalnih dimenzija 120x145cm debljina spužve 5cm, 25kg/m3. Leđa izrađena od mdf-a debljne 8mm. | kom | 1
15 | Mini kućište-oaza za tubu Uključuje tapecirano sjedište u dimenziji minimalno 42x80x35cm. Na vrhu mekana spužva debljine minimalne gustoće 25kg/m3 | kom | 1
16 | Svjetleći stol Za stvaranje ambijenta za pričanje priča i istraživanje raznih predmeta uz ugodnu svjetlosnu podlogu Iznimno jednostavan za održavanje. IP65, razred potrošnje: A+. Dimenzije: min. 70x70x40 cm. | kom | 1
17 | Svjetleći tabure Plastični tabure u obliku panja. S integriranom LED rasvjetom. Praktičan za upotrebu i na otvorenom. Lagano čišćenje, IP65, razred potrošnje: A+. Dimenzije: min. 35x35 cm. | kom | 2
18 | Ortopedske puzzle - Set sadrži 8 podnih puzzli u sivoj i bež boji koje oponašaju osnovne teksture iz prirode – trava, šljunak, orašasti plodovi, školjkice, jaja, češeri. Sve puzzle su kompatibilne, međusobno povezive. Dolaze u kombinaciji mekih i tvrdih podložaka. | set | 1
19 | Strunjače zidne Meke zidne strunjače oblikovane blagim valovima. Visokootporni materijali - boje po izboru naručitelja. Fiksiranje na zid. Dimenzije pojedine strunjače maksimalno: 145x100x5cm Obračun po m2 | m2 | 15
20 | Specijalizirani tehnički radovi na poslovima demontaže postojeće konstrukcije, izmještanja postojećih senzornih elemenata te sigurnosne provjere svih postojećih elemenata u sobi -pražnjenje vodenog kreveta i tuba te servis istih -uklanjanje kanalica i trenutnih nadžbuknih elektroinstalacija u prostoriji Radovi uključuju sve potrebne radnje i aktivnosti poput transporta, demontaže i deponaže elemenata. Radovi uključuju sav repromaterijal potreban za izvedbu po sustavu ključ u ruke. | kom | 1
21 | Ugradnja nove opreme, namještaja i igrala i dostava elemenata na adresu korisnika - adaptacija elektroinstalacija-izvedba novih nadžbuknih elektroinstalacija za sve svjetleće elemente te izrada prekidača na ulasku u prostoriju - održavanje i zamjena vode u tubama te vodenom krevetu - servis vodenog kreveta i tretiranje algicidima - međusobno povezivanje interaktivnih elemenata sustava - inicijalna konfiguracija sustava za početak upotrebe - edukacija o pravilnom rukovanju, održavanju i primjeni instaliranih senzornih elemenata | kom | 1
Cijena ponude (bez PDV-a): |  |  |  | EUR
PDV: |  |  |  | EUR
Cijena ponude (s PDV-om): |  |  |  | EUR
DODATNE NAPOMENE (opcionalno)
Mjesto i datum
Potpis i pečat