## Sheet1
Prilog 2
TROŠKOVNIK
Predmet nabave: IZMJENA PODNIH OBLOGA
Evidencijski broj nabave: 35-2/2026
RB | OPIS STAVKE | Jedinica mjere | Količina | Jedinična cijena (bez PDV-a) | Ukupna cijena (bez PDV-a) | UKUPNA CIJENA
1 | 2 | 3 | 4 | 5 | 6 | 7
PRIPREMNI RADOVI
1 | Demontaža postojeće PVC podne obloge, u cijenu treba biti uključen sav potreban rad, te transport demontirane podne obloge na privremenu gradilišnu deponiju | m2 | 90
2 | Ručni utovar i odvoz demontiranog otpadnog materijala na gradsku deponiju | m3 | 2
3 | Strojno brušenje postojeće podloge brusnim diskovima radi skidanja ostataka ljepila | m2 | 90
4 | Dobava i premazivanje epoksidnom smolom, te posipavanje kvarcnim pijeskom radi izvedbe što bolje veze između postojeće podne podloge i mase za izravnavanje | m2 | 90
5 | Dobava materijala i izvedba pripreme podloge - izravnavajućeg sloja na prethodno izbrušenoj podlozi. Izvedba s originalnim materijalom, prema uputi proizvođača podne obloge. Predviđena visina izravnavanja 4-5mm. U jediničnu cijenu treba biti uključen kompletan radni materijal i pribor do pune pripravnosti podloge za polaganje podne obloge. | m2 | 90
6 | Demontaža postojećih sokl lajsni , u cijenu uključen sav potreban rad.Odnos na gradilišnu deponiju. | m1 | 39
PODOPOLAGAČKI RADOVI
7 | Dobava i postava lijepljenjem PVC homogene podne obloge u dvije boje. Homogena fleksibilna PVC podna obloga u boji po izboru Naručitelja, antibakterijskih, fungicidalnih i dr. karakteristika:Zaštitni tretman koji pruža doživotnu zaštitu i otpornost na kiseline i lužine. Obloga potpuno zalijepljena ljepilom prema preporuci proizvođača ljepila. Rubovi traka ili ploča krojeni i rezani za toplo zavarivanje elektrodom u boji po izboru Naručitelja. | m2 | 90
8 | Izvedba holkla visine 10 cm od traka istovjetnih podnoj oblozi.Kutni oblik, zakrivljenja 20 x 20 mm preko kojeg se lijepi PVC obloga. | m1 | 39
Cijena ponude (bez PDV-a) |  |  |  |  | EUR
PDV |  |  |  |  | EUR
Cijena ponude (s PDV-om) |  |  |  |  | EUR
DODATNE NAPOMENE PONUDITELJA (ostali detalji i specifičnosti značajni za potrebe ovog Poziva):
Mjesto i datum:
Ime i prezime odgovorne osobe ponuditelja:
Pečat i potpis: